## 出厂水
广州市从化区供水企业出厂水检测情况表
指标 | 时间 | 总大肠菌群 | 大肠埃希氏菌 | 菌落总数 | 砷 | 镉 | 铬（六价） | 铅 | 汞 | 氰化物 | 氟化物 | 硝酸盐（以N计） | 三氯甲烷（使用液氯、次氯酸钠、次氯酸钙、氯胺、二氧化氯与氯混合剂发生器消毒时） | 一氯二溴甲烷（使用液氯、次氯酸钠、次氯酸钙、氯胺、二氧化氯与氯混合剂发生器消毒时） | 二氯一溴甲烷（使用液氯、次氯酸钠、次氯酸钙、氯胺、二氧化氯与氯混合剂发生器消毒时） | 三溴甲烷（使用液氯、次氯酸钠、次氯酸钙、氯胺、二氧化氯与氯混合剂发生器消毒时） | 三卤甲烷（三氯甲烷、一氯二溴甲烷、二氯一溴甲烷、三溴甲烷的总和）（使用液氯、次氯酸钠、次氯酸钙、氯胺、二氧化氯与氯混合剂发生器消毒时） | 二氯乙酸（使用液氯、次氯酸钠、次氯酸钙、氯胺、二氧化氯与氯混合剂发生器消毒时） | 三氯乙酸（使用液氯、次氯酸钠、次氯酸钙、氯胺、二氧化氯与氯混合剂发生器消毒时） | 溴酸盐（使用臭氧消毒时） | 亚氯酸盐（使用二氧化氯、二氧化氯与氯混合剂发生器消毒时） | 氯酸盐（使用次氯酸钠、二氧化氯与氯混合剂发生器消毒时) | 色度（铂钴色度单位） | 浑浊度（散射浑浊度单位） | 臭和味 | 肉眼可见物 | pH | 铝 | 铁 | 锰 | 铜 | 锌 | 氯化物 | 硫酸盐 | 溶解性总固体 | 总硬度(以CaCO3计） | 高锰酸盐指数（以O2计） | 氨（以N计） | 总α放射性 | 总β放射性 | 游离氯（使用液氯、次氯酸钠、次氯酸钙、二氧化氯与氯混合剂发生器消毒时） | 总氯（使用氯氨消毒时） | 臭氧（使用臭氧消毒时） | 二氧化氯（使用二氧化氯、二氧化氯与氯混合剂发生器消毒时）
单位 |  | MPN/100mL | MPN/100mL | CFU/mL | mg/L | mg/L | mg/L | mg/L | mg/L | mg/L | mg/L | mg/L | mg/L | mg/L | mg/L | mg/L | 无量纲 | mg/L | mg/L | mg/L | mg/L | mg/L | 度 | NTU | 无量纲 | 无量纲 | 无量纲 | mg/L | mg/L | mg/L | mg/L | mg/L | mg/L | mg/L | mg/L | mg/L | mg/L | mg/L | Bq/L | Bq/L | mg/L | mg/L | mg/L | mg/L
标准限值 |  | 不应检出 | 不应检出 | 100 | 0.01 | 0.005 | 0.05 | 0.01 | 0.001 | 0.05 | 1 | 10 | 0.06 | 0.1 | 0.06 | 0.1 | 该类化合物中各种化合物的实测浓度与其各自限值的比值之和不超过1 | 0.05 | 0.1 | 0.01 | 0.7 | 0.7 | 15 | 1 | 无异臭、异味 | 无 | 不小于6.5且不大于8.5 | 0.2 | 0.3 | 0.1 | 1 | 1 | 250 | 250 | 1000 | 450 | 3 | 0.5 | 0.5 | 1 | ≥0.3且≤2 | ≥0.5且≤3 | ≤0.3 | ≥0.1且≤0.8
广州市洪记自来水有限公司 | 8月 | 未检出 | 未检出 | 未检出 | 0.00389 | <0.00006 | <0.004 | 0.00009 | <0.00007 | <0.002 | 0.3 | 0.80 | 0.0115 | 0.00101 | 0.00409 | <0.000041 | 0.270 | 0.0076 | 0.0039 | - | - | 0.0795 | <5 | 0.35 | 无异臭、异味 | 无 | 7.13 | 0.0791 | 0.0247 | 0.0121 | 0.00048 | 0.0055 | 4.32 | 3.64 | 71 | 36.3 | 0.12 | 0.05 | <0.02 | 0.03 | 0.52 | - | - | -
广州市骏业供水有限公司 | 8月 | 未检出 | 未检出 | 未检出 | 0.00041 | <0.00006 | <0.004 | <0.00007 | <0.00007 | <0.002 | 0.2 | 0.57 | 0.00154 | 0.000454 | 0.000651 | <0.000041 | 0.041 | 0.0023 | <0.0010 | - | - | 0.207 | <5 | 0.25 | 无异臭、异味 | 无 | 6.77 | 0.0084 | 0.0029 | 0.00016 | 0.00061 | 0.0052 | 4.19 | 3.20 | 63 | 20.2 | 0.28 | <0.02 | <0.02 | 0.05 | 0.40 | - | - | -
广州市淼泉自来水有限公司 | 8月 | 未检出 | 未检出 | 未检出 | 0.00020 | <0.00006 | <0.004 | 0.00010 | <0.00007 | <0.002 | 0.1 | <0.15 | 0.0107 | 0.000193 | 0.00212 | <0.000041 | 0.216 | 0.0175 | 0.0122 | - | - | 0.0470 | <5 | 0.66 | 无异臭、异味 | 无 | 7.19 | 0.0496 | 0.0326 | 0.00106 | 0.00033 | 0.0356 | 1.74 | <0.75 | 58 | 15.7 | 0.22 | <0.02 | <0.02 | <0.03 | 0.52 | - | - | -
广州市骏业供水有限公司 | 9月 | 未检出 | 未检出 | 未检出 | <0.001 | <0.004 | <0.004 | <0.00007 | <0.00005 | <0.002 | 0.2 | 0.64 | 0.000377 | 0.000304 | 0.000457 | <0.000041 | 0.0169 | <0.002 | <0.001 | - | - | 0.0245 | <5 | 0.2 | 无异臭、异味 | 无 | 6.9 | <0.040 | <0.0045 | <0.0005 | <0.009 | 0.010 | 1.65 | 2.90 | 67 | 21.0 | 0.40 | <0.02 | 0.02 | 0.08 | 0.41 | - | - | -
广州市洪记自来水有限公司 | 11月 | 未检出 | 未检出 | 未检出 | 0.00196 | <0.00006 | <0.004 | 0.00007 | <0.00007 | <0.002 | 0.3 | 0.77 | 0.00383 | 0.000906 | 0.00215 | 0.000083 | 0.110 | 0.0062 | 0.0035 | - | - | 0.102 | <5 | 0.47 | 无异臭、异味 | 无 | 7.13 | 0.0757 | 0.0235 | 0.0256 | 0.00042 | 0.0032 | 6.48 | 5.20 | 100 | 53.6 | 0.49 | 0.07 | <0.02 | 0.04 | 0.56 | - | - | -
广州市淼泉自来水有限公司 | 11月 | 未检出 | 未检出 | 未检出 | 0.00020 | <0.00006 | <0.004 | <0.00007 | <0.00007 | <0.002 | <0.1 | 0.21 | 0.00751 | 0.000173 | 0.00180 | <0.000041 | 0.157 | 0.0146 | 0.0149 | - | - | 0.0963 | <5 | 0.43 | 无异臭、异味 | 无 | 7.69 | 0.0304 | 0.0221 | 0.00046 | 0.00034 | 0.0286 | 1.98 | <0.75 | 67 | 11.1 | 0.42 | <0.02 | <0.02 | 0.04 | 0.91 | - | - | -
广州市骏业供水有限公司 | 11月 | 未检出 | 未检出 | 43 | 0.00051 | <0.00006 | <0.004 | <0.00007 | <0.00007 | <0.002 | 0.2 | 0.51 | 0.000636 | 0.000346 | 0.000553 | 0.000049 | 0.024 | 0.0066 | 0.0015 | - | - | 0.00579 | <5 | 0.22 | 无异臭、异味 | 无 | 7.15 | 0.0111 | 0.0051 | <0.00006 | 0.00072 | 0.0076 | 1.95 | 2.62 | 48 | 21.0 | 0.50 | 0.03 | <0.02 | <0.03 | 0.53 | - | - | -
广州新泉自来水公司 | 11月 | 未检出 | 未检出 | 未检出 | <0.001 | <0.004 | <0.004 | <0.00007 | <0.00005 | <0.002 | 0.2 | 0.49 | 0.00458 | 0.00106 | 0.00243 | 0.000074 | 0.128 | 0.002 | 0.001 | - | - | 0.0451 | <5 | 0.2 | 无异臭、异味 | 无 | 7.2 | <0.040 | <0.0045 | <0.0005 | <0.009 | 0.002 | 3.40 | 2.38 | 36 | 21.9 | 0.39 | 0.03 | 0.02 | 0.08 | 0.64 | - | - | -

## 管网水
广州市从化区供水企业管网水检测情况表
指标 | 时间 | 浑浊度 (散射浑浊度单位) | 菌落总数 | 总大肠菌群 | 游离氯 | pH | 氯化物 | 色度 | 臭和味 | 高锰酸盐指数（以O2计）
|  | NTU | CFU/mL | MPN/100mL | mg/L | 无量纲 | mg/L | 度 | 无量纲 | mg/L
限值 |  | 1 | 100 | 不应检出 | ≥0.05且≤2 | 不小于6.5且 不大于8.5 | 250 | 15 | 无异臭、异味 | 3
广州市源达自来水管理服务有限公司 | 8月 | 0.18 | 未检出 | 未检出 | 0.69 | 7.35 | 11.5 | <5 | 无异臭、异味 | 0.52
从化市龙潭自来水厂 | 8月 | 0.2 | 未检出 | 未检出 | 0.73 | 7.3 | 11.4 | <5 | 无异臭、异味 | 0.46
广州市浩泉自来水有限公司 | 8月 | 0.19 | 未检出 | 未检出 | 0.11 | 7.52 | 11.4 | <5 | 无异臭、异味 | 0.34
广州市淼泉自来水有限公司 | 8月 | 0.73 | 未检出 | 未检出 | 0.62 | 7.53 | 2.9 | <5 | 无异臭、异味 | 0.23
广州市洪记自来水有限公司 | 8月 | 0.55 | 未检出 | 未检出 | 0.14 | 7.13 | 5.4 | <5 | 无异臭、异味 | 0.24
广州市骏业供水有限公司 | 8月 | 0.28 | 未检出 | 未检出 | 0.05 | 6.68 | 1.3 | <5 | 无异臭、异味 | 0.20
从化市龙潭自来水厂 | 9月 | 0.16 | 未检出 | 未检出 | 0.56 | 7.93 | 10.6 | <5 | 无异臭、异味 | 0.62
广州市源达自来水管理服务有限公司 | 9月 | 0.34 | 未检出 | 未检出 | 0.86 | 7.71 | 9 | <5 | 无异臭、异味 | 0.49
广州市淼泉自来水有限公司 | 9月 | 0.23 | 未检出 | 未检出 | 0.20 | 7.17 | 5.9 | <5 | 无异臭、异味 | 0.7
广州市骏业供水有限公司 | 9月 | 0.35 | 未检出 | 未检出 | 0.41 | 6.74 | 5.1 | <5 | 无异臭、异味 | 0.35
广州市洪记自来水有限公司 | 9月 | 0.32 | 未检出 | 未检出 | 0.36 | 7.12 | 5.3 | <5 | 无异臭、异味 | 0.77
广州市浩泉自来水有限公司 | 9月 | 0.17 | 未检出 | 未检出 | 0.08 | 7.42 | 5.2 | <5 | 无异臭、异味 | 0.23
广州市淼泉自来水有限公司 | 10月 | 0.36 | 未检出 | 未检出 | 0.35 | 7.27 | 3.4 | <5 | 无异臭、异味 | 0.36
广州市骏业供水有限公司 | 10月 | 0.36 | 未检出 | 未检出 | 0.19 | 6.80 | 2.4 | <5 | 无异臭、异味 | 0.44
广州市洪记自来水有限公司 | 10月 | 0.3 | 未检出 | 未检出 | 0.21 | 7.02 | 8.3 | <5 | 无异臭、异味 | 0.67
广州市浩泉自来水有限公司 | 10月 | 0.25 | 未检出 | 未检出 | 0.21 | 7.12 | 4.4 | <5 | 无异臭、异味 | 0.21
从化市龙潭自来水厂 | 10月 | 0.13 | 未检出 | 未检出 | 0.29 | 7.68 | 8.2 | <5 | 无异臭、异味 | 0.68
广州市源达自来水管理服务有限公司 | 10月 | 0.15 | 未检出 | 未检出 | 0.66 | 7.4 | 8.1 | <5 | 无异臭、异味 | 0.68
广州市源达自来水管理服务有限公司（源达水司收费处：从化区头旗杆新隅路9号） | 11月 | 0.39 | 未检出 | 未检出 | 0.61 | 7.57 | 5.9 | <5 | 无异臭、异味 | 0.56
广州市浩泉自来水有限公司（灌村社区党群服务中心） | 11月 | 0.19 | 未检出 | 未检出 | 0.14 | 7.49 | 2.4 | <5 | 无异臭、异味 | 0.37
从化市龙潭自来水厂（龙潭社区党群服务中心） | 11月 | 0.13 | 未检出 | 未检出 | 0.61 | 7.7 | 8 | <5 | 无异臭、异味 | 0.4
广州市淼泉自来水有限公司（从化） | 11月 | 0.58 | 未检出 | 未检出 | 0.90 | 7.64 | 3.8 | <5 | 无异臭、异味 | 0.47
广州市洪记自来水有限公司（从化） | 11月 | 0.55 | 未检出 | 未检出 | 0.44 | 7.17 | 9.0 | <5 | 无异臭、异味 | 0.37
广州市骏业供水有限公司（从化） | 11月 | 0.25 | 未检出 | 未检出 | 0.52 | 7.38 | 2.4 | <5 | 无异臭、异味 | 0.48